## Dados iniciais
Esferas	Diâmetro (mm)	Incerteza (mm)
1	2,49	0,0020	*micrômetro → 0,01 mm		*precisamos calcular a propagação de incerteza pro raio
2	2,99	0,0020	//
3	3,49	0,0020	//
4	3,95	0,0020	//

Tubo de glicerina	Valor	Incerteza
Altura H (cm)	38	0,0204	*trena → 0,1 cm
Diâmetro D (mm)	55	0,0102	*paquímetro → 0,05 mm		*precisamos calcular a propagação de incerteza pro raio
Altura de queda (cm)	14	0,0204	*trena → 0,1 cm		*altura que marcamos como sendo com velocidade constante

Temperatura	Valor	Incerteza
Temperatura θ (ºC)	27	0,0204	*termômetro → 0,1 °C

Densidades

## Dados do tempo de queda
Esfera 1	Esfera 2	Esfera 3	Esfera 4	Incerteza do instrumento (s)
Tempo de queda t (s)	Tempo de queda t (s)	Tempo de queda t (s)	Tempo de queda t (s)	*cronômetro dig.→ 0,001 s
3,005	2,498	1,911	1,578	0,0003
3,541	2,550	1,986	1,572
3,510	2,645	1,916	1,559	*tempo de queda que percorre
3,608	2,557	1,984	1,489	com “velocidade constante”
3,598	2,428	1,967	1,453
3,621	2,502	2,016	1,463	*NÃO É NECESSÁRIO ALTERAR ESSA TABELA
				(VALORES REFERENCIADOS A ELA)
Tempo de queda médio (s)	Tempo de queda médio (s)	Tempo de queda médio (s)	Tempo de queda médio (s)
3,4805	2,5300	1,9633	1,5190
Desvio padrão (s)	Desvio padrão (s)	Desvio padrão (s)	Desvio padrão (s)
0,2368	0,0729	0,0417	0,0571
Incerteza estatística (s)	Incerteza estatística (s)	Incerteza estatística (s)	Incerteza estatística (s)
0,0967	0,0298	0,0170	0,0233

Incerteza combinada (s)	Incerteza combinada (s)	Incerteza combinada (s)	Incerteza combinada (s)
*estatística e instrumental	*estatística e instrumental	*estatística e instrumental	*estatística e instrumental
0,0967	0,0298	0,0170	0,0233

Resultados
Esfera	Tempo de queda médio +/- incerteza (s)
1	3,4805	0,0967
2	2,5300	0,0298
3	1,9633	0,0170
4	1,5190	0,0233

## Resultados experimentais
Velocidade terminal → nossa variável y					*fazer propagação de incertezas (Python)
Esfera	Tempo de queda médio +/- incerteza (s)		Altura de queda +/- incerteza (mm)		Velocidade terminal +/- incerteza (mm / s)
1	3,4805	0,0967	140	0,2041	40,2	1,1
2	2,5300	0,0298	140	0,2041	55,3	0,7
3	1,9633	0,0170	140	0,2041	71,3	0,6
4	1,5190	0,0233	140	0,2041	92,2	1,4
	3,4805 +/- 0,10		140,00 +/- 0,20		40,2 +/- 1,1
	2,530 +/- 0,030		140,00 +/- 0,20		55,3 +/- 0,7
	1,963 +/- 0,017		140,00 +/- 0,20		71,3 +/- 0,6
	1,519 +/- 0,023		140,00 +/- 0,20		92,2 +/- 1,4

Fator de Ladenburgh
Esfera	raio da esfera +/- incerteza (mm)		Raio do tubo +/- incerteza (mm)		Altura do tubo +/- incerteza (mm)		Fator de Ladenburgh +/- incerteza		*não tem unidade unidade
1	1,245	0,001	27,5	0,005	380	0,2041	1,27429	0,00024
2	1,495	0,001	27,5	0,005	380	0,2041	1,33328	0,00025
3	1,745	0,001	27,5	0,005	380	0,2041	1,39358	0,00026
4	1,975	0,001	27,5	0,005	380	0,2041	1,45021	0,00027
	1,2450 +/- 0,0010		27,500 +/- 0,005		380,00 +/- 0,20		1,27429 +/- 0,00024
	1,4950 +/- 0,0010		27,500 +/- 0,005		380,00 +/- 0,20		1,33328 +/- 0,00025
	1,7450 +/- 0,0010		27,500 +/- 0,005		380,00 +/- 0,20		1,39358 +/- 0,00026
	1,9750 +/- 0,0010		27,500 +/- 0,005		380,00 +/- 0,20		1,45021 +/- 0,00027

Quadrado do raio da esfera
Esfera	quadrado do raio da esfera +/- incerteza (mm²)
1	1,55	0,0025
2	2,235	0,0031
3	3,045	0,004
4	3,901	0,004
	1,550 +/- 0,0025
	2,235 +/- 0,0031
	3,045 +/- 0,004
	3,901 +/- 0,004

Quadrado do raio da esfera / Fator de Ladenburgh → nossa variável x
Esfera	Quadrado do raio da esfera / Fator de Ladenburgh +/- incerteza (mm²)
1	1,2164	0,0018
2	1,6763	0,002
3	2,185	0,0022
4	2,6897	0,0023
	1,2164 +/- 0,0018
	1,6763 +/- 0,0020
	2,1850 +/- 0,0022
	2,6897 +/- 0,0023

## Pontos para o plot gráfico
X				Y
Quadrado do raio da esfera / Fator de Ladenburgh +/- incerteza (mm²)				Velocidade terminal +/- incerteza (mm / s)
1,2164	0,0018			40,2	1,1
1,6763	0,002			55,3	0,7
2,185	0,0022			71,3	0,6
2,6897	0,0023			92,2	1,4
1,2164 +/- 0,0018				40,2 +/- 1,1
1,6763 +/- 0,0020				55,3 +/- 0,7
2,1850 +/- 0,0022				71,3 +/- 0,6
2,6897 +/- 0,0023				92,2 +/- 1,4

*A escolha para que cada variável seja ou abcissa ou ordenada foi tomada com base na incerteza:
como temos a incerteza de r²/k << v, a primeira é x e a segunda, y;
isso por causa da regressão dos MMQ, que acaba ignorando a incerteza de x.