## Dados iniciais
Esferas | Diâmetro (mm) | Incerteza (mm)
1 | 2.49 | 0.0020412 | *micrômetro → 0,01 mm | *precisamos calcular a propagação de incerteza pro raio
2 | 2.99 | 0.0020412 | //
3 | 3.49 | 0.0020412 | //
4 | 3.95 | 0.0020412 | //
Tubo de glicerina | Valor | Incerteza
Altura H (cm) | 38 | 0.020412 | *trena → 0,1 cm
Diâmetro D (mm) | 55 | 0.010206 | *paquímetro → 0,05 mm | *precisamos calcular a propagação de incerteza pro raio
Altura de queda (cm) | 14 | 0.020412 | *trena → 0,1 cm | *altura que marcamos como sendo com velocidade constante
Temperatura | Valor | Incerteza
Temperatura θ (ºC) | 27 | 0.020412 | *termômetro → 0,1 °C
Densidades (g·cm⁻³) | Valor | Incerteza
Densidade do aço ρ | 7.82 | nula
Densidade da Água-glicerina ρ’ | 1.2 | nula

## Dados do tempo de queda
Esfera 1 | Esfera 2 | Esfera 3 | Esfera 4 | Incerteza do instrumento (s)
Tempo de queda t (s) | Tempo de queda t (s) | Tempo de queda t (s) | Tempo de queda t (s) | *cronômetro dig.→ 0,001 s
3.005 | 2.498 | 1.911 | 1.578 | 0.00028868
3.541 | 2.55 | 1.986 | 1.572
3.51 | 2.645 | 1.916 | 1.559 | *tempo de queda que percorre
3.608 | 2.557 | 1.984 | 1.489 | com “velocidade constante”
3.598 | 2.428 | 1.967 | 1.453
3.621 | 2.502 | 2.016 | 1.463 | *NÃO É NECESSÁRIO ALTERAR ESSA TABELA
(VALORES REFERENCIADOS A ELA)
Tempo de queda médio (s) | Tempo de queda médio (s) | Tempo de queda médio (s) | Tempo de queda médio (s)
3.4805 | 2.53 | 1.9633 | 1.519
Desvio padrão (s) | Desvio padrão (s) | Desvio padrão (s) | Desvio padrão (s)
0.23683 | 0.072892 | 0.041731 | 0.057065
Incerteza estatística (s) | Incerteza estatística (s) | Incerteza estatística (s) | Incerteza estatística (s)
0.096684 | 0.029758 | 0.017037 | 0.023297
Incerteza combinada (s) | Incerteza combinada (s) | Incerteza combinada (s) | Incerteza combinada (s)
*estatística e instrumental | *estatística e instrumental | *estatística e instrumental | *estatística e instrumental
0.096684 | 0.029758 | 0.017037 | 0.023297
Resultados
Esfera | Tempo de queda médio +/- incerteza (s)
1 | 3.4805 | 0.096684
2 | 2.53 | 0.029758
3 | 1.9633 | 0.017037
4 | 1.519 | 0.023297

## Resultados experimentais
Velocidade terminal → nossa variável y | [5 empty] | *fazer propagação de incertezas (Python)
Esfera | Tempo de queda médio +/- incerteza (s) |  | Altura de queda +/- incerteza (mm) |  | Velocidade terminal +/- incerteza (mm / s)
1 | 3.4805 | 0.096684 | 140 | 0.20412 | 40.2 | 1.1
2 | 2.53 | 0.029758 | 140 | 0.20412 | 55.3 | 0.7
3 | 1.9633 | 0.017037 | 140 | 0.20412 | 71.3 | 0.6
4 | 1.519 | 0.023297 | 140 | 0.20412 | 92.2 | 1.4
| 3,4805 +/- 0,10 |  | 140,00 +/- 0,20 |  | 40,2 +/- 1,1
| 2,530 +/- 0,030 |  | 140,00 +/- 0,20 |  | 55,3 +/- 0,7
| 1,963 +/- 0,017 |  | 140,00 +/- 0,20 |  | 71,3 +/- 0,6
| 1,519 +/- 0,023 |  | 140,00 +/- 0,20 |  | 92,2 +/- 1,4
Fator de Ladenburgh
Esfera | raio da esfera +/- incerteza (mm) |  | Raio do tubo +/- incerteza (mm) |  | Altura do tubo +/- incerteza (mm) |  | Fator de Ladenburgh +/- incerteza |  | *não tem unidade unidade
1 | 1.245 | 0.001 | 27.5 | 0.005 | 380 | 0.2041 | 1.2743 | 0.00024
2 | 1.495 | 0.001 | 27.5 | 0.005 | 380 | 0.2041 | 1.3333 | 0.00025
3 | 1.745 | 0.001 | 27.5 | 0.005 | 380 | 0.2041 | 1.3936 | 0.00026
4 | 1.975 | 0.001 | 27.5 | 0.005 | 380 | 0.2041 | 1.4502 | 0.00027
| 1,2450 +/- 0,0010 |  | 27,500 +/- 0,005 |  | 380,00 +/- 0,20 |  | 1,27429 +/- 0,00024
| 1,4950 +/- 0,0010 |  | 27,500 +/- 0,005 |  | 380,00 +/- 0,20 |  | 1,33328 +/- 0,00025
| 1,7450 +/- 0,0010 |  | 27,500 +/- 0,005 |  | 380,00 +/- 0,20 |  | 1,39358 +/- 0,00026
| 1,9750 +/- 0,0010 |  | 27,500 +/- 0,005 |  | 380,00 +/- 0,20 |  | 1,45021 +/- 0,00027
Quadrado do raio da esfera
Esfera | quadrado do raio da esfera +/- incerteza (mm²)
1 | 1.55 | 0.0025
2 | 2.235 | 0.0031
3 | 3.045 | 0.004
4 | 3.901 | 0.004
1,550 +/- 0,0025
2,235 +/- 0,0031
3,045 +/- 0,004
3,901 +/- 0,004
Quadrado do raio da esfera / Fator de Ladenburgh → nossa variável x
Esfera | Quadrado do raio da esfera / Fator de Ladenburgh +/- incerteza (mm²)
1 | 1.2164 | 0.0018
2 | 1.6763 | 0.002
3 | 2.185 | 0.0022
4 | 2.6897 | 0.0023
1,2164 +/- 0,0018
1,6763 +/- 0,0020
2,1850 +/- 0,0022
2,6897 +/- 0,0023

## Pontos para o plot gráfico
X |  | Y
Quadrado do raio da esfera / Fator de Ladenburgh +/- incerteza (mm²) |  | Velocidade terminal +/- incerteza (mm / s)
1.2164 | 0.0018 | 40.2 | 1.1
1.6763 | 0.002 | 55.3 | 0.7
2.185 | 0.0022 | 71.3 | 0.6
2.6897 | 0.0023 | 92.2 | 1.4
1,2164 +/- 0,0018 |  | 40,2 +/- 1,1
1,6763 +/- 0,0020 |  | 55,3 +/- 0,7
2,1850 +/- 0,0022 |  | 71,3 +/- 0,6
2,6897 +/- 0,0023 |  | 92,2 +/- 1,4
*A escolha para que cada variável seja ou abcissa ou ordenada foi tomada com base na incerteza:
como temos a incerteza de r²/k << v, a primeira é x e a segunda, y;
isso por causa da regressão dos MMQ, que acaba ignorando a incerteza de x.
*No SI, a viscosidade tem unidade de N·s·m⁻².
Inserindo os valores de g em m·s⁻² e de ρ em g·cm⁻³,
obteremos o valor da viscosidade em kg·m⁻¹·s⁻¹ = Pa·s

## Regressão linear pelo Excel
ESTA FERRAMENTA É SÓ PARA EFEITO DE COMPARAÇÃO!
NÃO É A REGRESSÃO DEFINITIVA, PORQUE NÃO CONSIDERA A INCERTEZA
X | Y | *No SI, a viscosidade tem unidade de N·s·m⁻².
r² / k (mm²) | v (mm / s) | Inserindo os valores de g em m·s⁻² e de ρ em g·cm⁻³,
1.2164 | 40.2 | obteremos o valor da viscosidade em kg·m⁻¹·s⁻¹ = Pa·s
1.6763 | 55.3
2.185 | 71.3
2.6897 | 92.2
Regression |  | g (m·s⁻2) | ρ (g·cm⁻³) | ρ’ (g·cm⁻³)
|  | 9.8 | 7.82 | 1.2
Regression Model | Linear
R^2 | 0.99584 | A = 2/9 · g/η · (ρ - ρ ‘) → η = 2/9 · g/A · (ρ - ρ ‘)
Standard Error | 1.7597
η (Pa·s)
Slope | 34.9247 | 0.4128
Intercept | -3.0685
*A viscosidade precisa ser convertida para mPa·s (Pa·s → mPa·s)
1.2164 | 39.4139 | η (mPa·s)
1.6763 | 55.4757 | 412.7992
2.185 | 73.2419
2.6897 | 90.8684